## 문서 정보
문서 ID | HSIS-SENSE32
제목 | SENSE-32 HW/SW 인터페이스 사양
버전 | 0.3
MCU 참조 | U1
작성일 | 2026-10-11
대상 보드 | SENSE-32 DEV v1.2
ASPICE 산출물 | HW/SW 인터페이스 사양 (HWE.1 / SWE.1)

## HSIS
ID | 신호명 | 분류 | MCU 핀 | 포트 | 핀 기능 | 주변장치 | 방향 | 초기값 | 활성 레벨 | 풀업/풀다운 | 회로도 넷 | HW 연결 | 전기적 특성 | 변환식 | 타이밍 | SW 모듈 | SW 설정 ID | API | 요구사항 ID | 테스트 ID | ASIL | 상태 | 비고
HSIS-001 | VDD | 전원 | 1, 24, 32 |  | VDD | PWR | 전원 |  |  |  | +3V3 | U2.2 (LDO 출력) | 3.3 V ±3%, 최대 40 mA | [5 empty] | SYS-REQ-001 | TC-PWR-01 | QM | 승인 | 디커플링 C3, C4 100 nF
HSIS-002 | VSS | 접지 | 6, 8, 11, 30, 33 |  | VSS / EP | PWR | 접지 |  |  |  | GND | J1.3 | [6 empty] | SYS-REQ-001 | TC-PWR-01 | QM | 승인 | 노출 패드(33) 포함
HSIS-003 | OSC_IN | 클럭 | 12 | PF0 | RCC_OSC_IN | RCC | 입력 |  |  |  | XIN | Y1.1 | HSE 크리스털 |  | 16 MHz, CL 8 pF | Mcu | McuClockSettingConfig_HSE | Mcu_InitClock | SYS-REQ-005 | TC-CLK-01 | QM | 승인
HSIS-004 | OSC_OUT | 클럭 | 13 | PF1 | RCC_OSC_OUT | RCC | 출력 |  |  |  | XOUT | Y1.3 |  |  | 16 MHz | Mcu | McuClockSettingConfig_HSE |  | SYS-REQ-005 | TC-CLK-01 | QM | 승인
HSIS-005 | NRST | 리셋·부트 | 25 | NRST | NRST | RCC | 입력 |  | Low | 외부 풀업 10kΩ | NRST | SW1.1 |  |  | 최소 펄스 20 µs |  |  |  | SYS-REQ-006 | TC-RST-01 | QM | 승인 | 리셋 버튼 SW1
HSIS-006 | BOOT0 | 리셋·부트 | 31 | BOOT0 | BOOT0 | SYSCFG | 입력 |  | High | 외부 풀다운 10kΩ | BOOT0 | [7 empty] | SYS-REQ-006 | TC-BOOT-01 | QM | 리뷰 중 | 플래시 부팅 고정
HSIS-007 | USB_DP | 통신 | 10 | PA12 | USB_DP | USB | 양방향 |  |  |  | USB_DP | J1.5 | USB 2.0 FS, 차동 90 Ω |  | 12 Mbps | Usb | UsbGeneral |  | SYS-REQ-010 | TC-USB-01 | QM | 승인
HSIS-008 | USB_DM | 통신 | 9 | PA11 | USB_DM | USB | 양방향 |  |  |  | USB_DM | J1.4 | USB 2.0 FS, 차동 90 Ω |  | 12 Mbps | Usb | UsbGeneral |  | SYS-REQ-010 | TC-USB-01 | QM | 승인
HSIS-009 | LED_STATUS | 디지털 출력 | 15 | PB3 | GPIO | Dio | 출력 | Low | High | 없음 | LED | R2.1 | 4.4 mA @ 3.3 V |  | 1 Hz 점멸 | Dio | DioConf_DioChannel_LED_STATUS | Dio_WriteChannel | SYS-REQ-030 | TC-LED-01 | QM | 승인 | R2 330 Ω → D1
HSIS-010 | I2C1_SCL | 통신 | 18 | PB6 | I2C1_SCL | I2C1 | 양방향(오픈 드레인) |  |  | 외부 풀업 4.7kΩ | I2C_SCL | J2.3 |  |  | 400 kHz | I2c | I2cChannel_0 | I2c_AsyncTransmit | SYS-REQ-020 |  | QM | 승인 | 센서 확장 헤더
HSIS-011 | I2C1_SDA | 통신 | 19 | PB7 | I2C1_SDA | I2C1 | 양방향(오픈 드레인) |  |  | 외부 풀업 4.7kΩ | I2C_SDA | J2.2 |  |  | 400 kHz | I2c | I2cChannel_0 | I2c_AsyncTransmit | SYS-REQ-020 | TC-I2C-01 | QM | 승인
HSIS-012 | FLASH_CS | 디지털 출력 | 2 | PA4 | GPIO | Dio | 출력 | High | Low | 없음 | FLASH_CS | U3.1 |  |  |  | Dio | DioConf_DioChannel_FLASH_CS | Dio_WriteChannel | SYS-REQ-040 | TC-FLASH-01 | QM | 승인 | SPI 플래시 칩 선택
HSIS-013 | SPI1_SCK | 통신 | 5 | PA5 | SPI1_SCK | SPI1 | 출력 |  |  |  | FLASH_CLK | U3.6 |  |  | 최대 20 MHz | Spi | SpiExternalDevice_Flash | Spi_AsyncTransmit | SYS-REQ-040 | TC-FLASH-01 | QM | 승인
HSIS-014 | SPI1_MISO | 통신 | 3 | PA6 | SPI1_MISO | SPI1 | 입력 |  |  |  | FLASH_MISO | U3.2 |  |  | 최대 20 MHz | Spi | SpiExternalDevice_Flash |  |  | TC-FLASH-01 | QM | 승인
HSIS-015 | SPI1_MOSI | 통신 | 4 | PA7 | SPI1_MOSI | SPI1 | 출력 |  |  |  | FLASH_MOSI | U3.5 |  |  | 최대 20 MHz | Spi | SpiExternalDevice_Flash |  | SYS-REQ-040 | TC-FLASH-01 | QM | 승인
HSIS-016 | VBUS_MON | 아날로그 | 26 | PA0 | ADC1_IN0 | ADC1 | 아날로그 입력 |  |  |  | VBUS_MON | R6/R7 분압 (10k/10k) | 0–6.6 V | VBUS = ADC × 3.3 / 4095 × 2.0 | 1 kHz 샘플링 | Adc | AdcGroup_VbusMon | Adc_ReadGroup | SYS-REQ-050 | TC-ADC-01 | QM | 초안 | HW rev B에서 추가 예정